## Sheet2
报价清单
类型 | 品牌 | 型号 | 单位 | 预算用量 | 单价（元） | 含税合计（元） | 备注
第一部分 门岗光纤
光纤盒 | 国产 | 光纤ODF架 96芯 | 个 | 1 |  |  | 光纤ODF架 96芯 满配SC尾纤，法兰
| 国产 | 12口国优 满配 | 个 | 3 |  |  | 12口终端盒 满配SC
| 国产 | 24口国优 满配 | 个 | 2 |  |  | 24口终端盒 满配SC
光纤盒 | 国标 | 12芯室外铠装光纤 | 米 | 300 |  |  | 小雅堂光交箱至一食堂
| 国标 | 12芯室外铠装光纤 | 米 | 250 |  |  | 小雅堂光交箱至二食堂
| 国标 | 12芯室外铠装光纤 | 米 | 400 |  |  | 小雅堂光交箱至新食堂
| 国标 | 24芯室外铠装光纤 | 米 | 200 |  |  | 小雅堂光交箱至博雅楼
| 国标 | 24芯室外铠装光纤 | 米 | 500 |  |  | 小雅堂光交箱至门岗
光纤熔接 |  |  | 芯 | 168
辅助材料 |  | 光纤尾纤 轧带等 | 批 | 1
工程人工费 |  | 含部分开挖回填恢复 | 工天 | 20
第二部分 机房整改
视频监控系统 机房合并方案 | 监控机房合并方案旨在实现多个监控机房的集中管理和统一控制，以提高管理效率、降低成本并优化资源配置。以下是一个详细的监控机房合并方案： 一、项目背景与目标 • 背景：随着信息技术的快速发展，监控机房在各行各业中的应用越来越广泛。然而，多个分散的监控机房可能导致管理效率低下、资源浪费以及安全隐患。 • 目标：通过合并监控机房，实现集中管理、统一控制，提高管理效率，降低成本，并优化资源配置。 二、合并方案概述 1. 硬件整合： • 对现有监控机房的硬件设备进行盘点和评估，包括服务器、存储设备、网络设备等。 • 根据业务需求和技术要求，选择性能稳定、功能完善的硬件设备作为合并后的机房核心设备。 • 对选定的硬件设备进行安装、调试和验收，确保设备正常运行。 2. 网络通信系统建设： • 设计合理的网络架构，确保网络通信稳定、可靠。 • 选择功能完善、易于扩展的软件系统，如监控管理平台、数据分析系统等。 • 进行软件安装、调试和系统集成，实现数据共享和协同工作。 • 建立统一的监控界面和操作平台，方便管理人员进行集中管理和操作。 三、实施计划步骤 经过对现有监控机房进行了实际勘查具体实施步骤如下： 1.保安亭机房监控设备需要全部搬迁移除,重新整理规划。 2.保安亭室内墙体尺寸长4600 *3200，计划用12块46寸拼接屏4x3上墙（如示意图），上墙后整块拼接屏尺寸为4088*1730，考虑到拼接屏承重问题，需要实心砖封窗。 3.监控内网建设：博雅楼机房需放光纤至保安亭，一食堂、二食堂、三食堂均需要放光纤至保安亭，让监控内网数据互通。 4.保安亭新增一台视频解码器上墙，实现保安亭可统一管理操作学校监控 5.保安亭管理监控数量增加，需增加一台核心交换机为主交换机。 6.保安亭增加一台台式机电脑，用于统一管理监控，调取监控录像等操作。
液晶拼接单元 | 海康威视 | 46英寸#3.5mm拼缝#普亮液晶拼接屏 直下式LED背光源，亮度均匀。 物理分辨率高达1920 × 1080。 全高清显示，画面细腻，色彩丰富。 高清晰度、高亮度、高色域。 视角可达178°，趋近于水平。 显示面积大、体积小、重量轻。 超窄边设计。 运行稳定，可24小时持续工作。 支持壁挂、落地、吊装等多种安装方式。 多种拼接方式，能适应各种使用场所。 实时检测设备温度，过温自保护，防止面板灼烧。 显示尺寸：46 inch 背光源类型：D-LED 物理拼缝：3.5 mm 物理拼缝公差：±0.8 mm 物理分辨率：1920 × 1080@60 Hz（向下兼容） 亮度：500 ± 10% cd/m² 可视角：178°(水平)/178°(垂直) 对比度：1000：1 音视频输入接口：HDMI × 1, DVI × 1, USB × 1 音视频输出接口：无 控制接口：RS-232 IN × 1, RS-232 OUT × 1 电源：176～240 VAC, 50/60 Hz 功耗：≤ 200 W 待机功耗：≤ 0.5 W 安装孔距：600 (H) mm × 400 (V) mm 产品尺寸：1022.18 (W) mm × 576.77 (H) mm × 55.35 (D) mm | 台 | 12 |  |  | DS-D2146TUC
前维护支架 | 海康威视 | 伸缩主要部件液压链动杆和精密轴承组成，支持正面维护和拆卸，具有灵活调节功能 | 套 | 12 |  |  | 46英寸-气动前维护壁挂支架
12路解码器 | 海康威视 | 超高清解码器 视频输入 • 支持网络IPC、NVR等设备类型作为网络信号源输入 视频输出 • 支持HDMI 1.4视频信号输出，支持4K分辨率（3840 × 2160@30 Hz）超高清输出；支持对接LED显示系统，视频输出最大的LED带载能力为单口260 W • 支持两种音频输出方式：HDMI内嵌音频和外置音频输出 视频编解码 • 采用H.264/H.265编码标准，默认采用H.265，支持子码流及主码流编码 • 支持网络设备解码，支持H.264、H.265、Smart264、Smart265、MJPEG等主流码流格式，支持PS、TS、ES、RTP等主流封装格式，支持子码流及主码流切换 • 最大支持3200w分辨率解码，具有192个解码通道，支持96路200W，或192路720P视频同时解码上墙 • 支持加密码流、多轨码流、智能码流解码；支持码流修改和切换；支持解码异常提示 电视墙功能 • 支持单面电视墙拼接、开窗、窗口跨屏漫游、场景轮巡和窗口轮巡功能，单屏支持4个1080P或2个4K图层,单窗口支持1/4/6/8/9/16/25/36窗口分屏功能，整机最大支持64个场景，整机支持256个平台预案轮巡组 • 支持RTP\RTSP协议进行网络源预览，可通过smartwall客户端进行桌面投屏上墙 • 支持电视墙界面对网络信号源云台八个方向、自动扫描、光圈、调焦、聚焦、调用预置点等操作 • 支持电视墙窗口开始/停止预览、开始/停止解码、开始/停止轮巡、打开/关闭声音、置顶、置底等操作 视频解码格式：H.264，H.265，Smart264，Smart265，MJPEG 解码分辨率：最高3200W像素 视频解码通道：192 视频解码能力：H.264/H.265：支持6路3200 W，或6路2400 W，或12路1200 W，或24路800 W，或30路600W，或48路400 W，或96路1080P，或192路720P及以下分辨率实时解码（每4个输出口一组，共享解码能力） MJPEG：12路1080P及以下分辨率实时解码 单口画面分割数：1,2,4,6,8,9,12,16,25,36 场景数量：64 视频输出分辨率：3840 × 2160@30 Hz、2560 × 1440@30 Hz、1920 × 1200@60 Hz、1920 × 1080@60 Hz、1920 × 1080@50 Hz、1680 × 1050@60 Hz、1600 × 1200@60 Hz、1280 × 1024@60 Hz、1280 × 720@60 Hz、1280 × 720@50 Hz、1024 × 768@60 Hz 视频输出接口类型：12路HDMI 1.4，支持4K 视频输入分辨率：3840×2160@30Hz、1920×1200@60Hz、1920×1080@60Hz、1920×1080@50Hz、1280×720@60Hz、1280×720@50Hz、1600×1200@60Hz、1280×960@60Hz、1680×1050@60Hz、1440×900@60Hz、1366×768@60Hz、1280×1024@60Hz、1024×768@60Hz 【自定义分辨率】 1.60Hz，宽度800~1920，高度600~1200 2.30Hz，宽度800~3840，高度600~2160 3.宽度4对齐，高度2对齐 视频输入接口：2路HDMI 1.4，最大支持4K（仅奇数口） 音频输出接口类型：HDMI内嵌或DB15转BNC独立音频输出 音频解码格式：G711-A, G711-U, G722.1, G726-16/U/A, MPEG, AAC-LC, PCM 产品尺寸（宽x高x深）：440 mm × 88 mm × 321 mm 机箱接口：RJ45 10M/100 M/1000 Mbps 自适应以太网接口*2； 光口 100base-FX/1000base-X*2， 支持光电自适应；报警输入*8；报警输出*8；232接口 *1（RJ45）；485接口*1；USB 2.0接口*2 净重：≤ 6.40 Kg 功耗：＜120 W | 台 | 1 |  |  | DS-6A12UD(标配)
大屏控制软件 | 海康威视 | 大屏幕设备的设置和日常使用，可以设置预案、开关机、信号切换，实现大屏拼接、漫游、叠加、缩放等功能； | 套 | 1 |  |  | 配套
管理软件 | 海康威视 | 监控视频管理平台 | 套 | 1 |  |  | 配套
收发器 | TP | 光纤千兆收发器 | 对 | 6 |  |  | TL-FC311A-3 TL-FC311B-3
高清线 | 沃浦 | HDMI 输出线10米 | 根 | 12 |  |  | 沃浦HDMI线/HD02（10米）
插线板 | 沃浦 | 六孔三项插板1.8米 | 个 | 6 |  |  | 沃浦/CP600 6*5孔（1.8米）
机柜 | 国优 | 2000*600*600 | 台 | 2 |  |  | 42U2米 立柱1.2板材0.5
PDU | 沃浦 | PDU电源 | 个 | 2 |  |  | 沃浦插线板PDU/PD800 8*5孔 10A（1.8米）
理线架 | 沃浦 | 机柜理线架 | 个 | 2 |  |  | 沃浦理线架/LX02（24档48口
操作台 | 国优 | 双联操作平台 | 位 | 1
核心交换机 | 锐捷 | 24口核心交换机 | 台 | 2 |  |  | RG-NBS3100-24GT4SFP-P V2
网线 | 海康 | 六类网线 | 米 | 600 |  |  | 海康箱式网线 DS-1LN6-UE-六类(国标无氧铜)
电源线 | 国标 | 3*1.5 | 米 | 500
控制电脑 | DIY | 客户自备 | 台 | 1 |  |  | I5 /16G内存/1T
辅材 |  |  | 批 | 1
工程人工费 |  | 安装调试 | 项 | 1
拼接屏4*3示意图
总合计 | [5 empty] | 0